## Hoja1
ESPECIFICACIONES | DIMENSIONES | ESTA CAJA CONTIENE
Micrófono (Tx) | Altura x Anchura x Profundidad: | Logitech H570e Headset
| 172 mm x 165 mm x 50 mm | Guía de inicio rápido y tarjeta de garantía
Tipo: ECM direccional | Peso: 111 g (estéreo) | INFORMACIÓN DE GARANTÍA
Respuesta de frecuencia: 100 Hz - 18 kHz | Peso: 85 g (mono) | Dos años de garantía de hardware limitada
Sensibilidad: -47 dB +/- 3 dB | REQUISITOS DEL SISTEMA | NÚMERO DE REFERENCIA
Distorsión: < 2% a 1 kHz, 94 dB SPL | Windows® 7 o posterior | Estéreo
Tensión de servicio: 1,4 - 5,0 V (CC) | macOS 10.7 o posterior | Nº de referencia: 981-000574
Altavoces (Rx) | Linux® | Mono
| Un puerto USB 2.0 | Nº de referencia: 981-000570
Respuesta de frecuencia: 31,5 Hz - 20 kHz (campo difuso) | Compatibilidad de aplicaciones
Sensibilidad: 94 dB ±3 dB a 1 kHz, 0,01 m, 0,01 W | Certificación para Skype for Business y compatibilidad con los principales servicios como Zoom, BlueJeans, Google Hangouts Pro, Cisco y muchos más
Distorsión: < 5% a 1 kHz, 10 mW, 1 kHz
Compatible con EN60950-1